## Command体系
Command体系
例： cmd -1 parameter1 -2 parameter2 ・・・（cmd：コマンドの名前） このようなフォーマットのコマンドを利用するときに注意することがあります。 １．コマンドの形を見る場合は「cmd」か「cmd -h」です。 fh-linux# spi_send USAGE: spi_send <data 0> <data 1> <data 2> <....> fh-linux# spi_setting -h USAGE: spi_setting -m <mode> -b <bits> -c <clock> -D <Delay> -d <data_byte> ２．全部入力しなくてもいいです。必要なパラメータを設定するだけでいいです。 例えば上のspi_settingコマンドで、下記のようないくつの入力でも大丈夫です。 spi_setting -m 0 -b 8 -c 1000000 -D 0 -d 2 → 全部設定します。 spi_setting -m 1 → mode（モード）だけ設定します。 spi_setting -c 24000000 → clock（クロック）だけ設定します。 spi_setting -m 2 -d 3 → modeとdata_byteだけ設定します。 指定された項目だけ設定になります。 指定されない項目はすでに設定したら、そのままになるか、まだ設定していないとデフォルトになります。 ３．順番違ってもOKです。
イニシャルコマンド設定するときに、SDカードのibootxファイルの「#Custom setting」に入れると良いです。 隣の写真をご参考ください。 例えば： 起動するときにカメラを実行したい場合は、下記のようにコマンドを入れてください。 /mnt/cmd/bin/udp_stream -v 192.168.0.47
大項目 | 中項目 | 3 | 設定内容 | コマンド例
IF | GPIO | gpio_dir | 0:OUT 1:IN | gpio_dir 0 0 ： GPIO0をOUT gpio_dir 22 1： GPIO22をIN gpio_dir 22 ： GPIO22の方向を取得 ※GPIOポートは0, 1, 2, 3, 22が指定可能
|  | gpio_setvalue | 0: Low 1:High | gpio_setvalue 1 0： GPIO1にLow出力 ※ただしGPIO1_dir==0 でない場合Error
|  | gpio_getvalue | － | gpio_getvalue 22： GPIO22の値を取得 ※ただしGPIO22_dir==1 でない場合Error
|  | gpio_state |  | GPIOの状態を表示します
|  | gpio_button | USAGE: gpio_button <GPIO_NUM> <CUSTOMIZE CODE> | Ex1: gpio_button 22 echo "hello" Ex2 : gpio_button 22 /mnt/http_jpeg_cap_ftp.sh
|  | gpio_getall |  | gpio_getall
| I2C 400khz | i2c_seting | USAGE: i2c_setting -s <slave_adress> -d <data_byte> Data_byte： レジスタのデータのバイト数 | Ex1: i2c_setting -s 48 -d 2 Ex2: i2c_setting -s 76
|  | i2c_send | 0x00～0xFF | i2c_send 6e 24 4f： 0x6E・0x24・0x4Fを連続送信
|  | i2c_recv | USAGE1: i2c_read -> read buffer without address. アドレスなしで、ブッファを読み取る USAGE2: i2c_read -a <Register_address> -m <Num_Resiter> -> read buffer at Register_address and read multi-resiter if choose | Ex1 : i2c_read -a 0x15 -> read 0x15 Ex2 : i2c_read -a 0x15 -m 3 -> read 0x15, 0x16, 0x17 Ex3 : i2c_read -a 0x15 0x17 -> read at 0x1517 address
|  | i2c_state | i2cの状態を表示します
| SPI | spi_setting | USAGE: spi_setting -m <mode> -b <bits> -c <clock> -D <Delay> -d <data_byte> | Ex1: spi_setting -m 0 -b 8 -c 10000000 -D 0 -d 1 Ex2: spi_setting -m 3 -d 2
|  | SPI_send | 0x00～0xFF | spi_send 6e 24 4f： 0x6E・0x24・0x4Fを連続送信
|  | spi_recv | USAGE1: spi_read -> read buffer without address USAGE2: spi_read -a <Register_address> -m <Num_Resiter> -> read buffer at Register_address and read multi-resiter if choose | Ex1 : spi_read -a 0x15 -> read 0x15 Ex2 : spi_read -a 0x15 -m 3 -> read 0x15, 0x16, 0x17 Ex3 : spi_read -a 0x15 0x17 -> read at 0x1517 address
|  | spi_state | spiの状態を表示します。
| UART | uart_setting | USAGE: uart_setting -s <speed> -d <data> -p <parity> -b <stop_bits> -f <flow_control> speed : 9600, 115200,... data : 5, 6, 7, 8 parity : none, odd, even, space, mark stop_bits : 1, 2 flow_control : none, Xon/Xoff, RTS/CTS | Ex1: uart_setting -s 115200 -d 8 -p none -b 1 -f none Ex2: uart_setting -s 9600 -f Xon/Xoff
|  | uart_send | USAGE: uart_send <Data 0> <Data 1> <Data 2> <....>
|  | uart_recv | デバイスからもらったデータはHexで表示します
|  | uart_state | uartの状態を表示します
| ADC | sadc_read | USAGE: sadc_read <channel>
| HARD_DISK | disk_check | USAGE 1 : disk_check -d <disk check> disk check default is SD_CARD (/mnt) | fh-linux# disk_check SD_CARD check -> /mnt Total: 924.672 MB Available: 893.000 MB
File | FTP Transfer | ftp_c_send | ftp_c_send <file> <dist> | USAGE: ftp_c_send <FILE_SEND> <DIR_SAVE(or not)> Ex1: ftp_c_send movie.avi video： videoフォルダにmovie.aviをFTP転送
|  | ftp_c_get | ftp_c_get <file> <dist> | USAGE: ftp_c_get <FILE_SEND> <DIR_SAVE(or not)> Ex1: ftp_c_get movie.avi video： videoフォルダにFTPから取ったmovie.aviを保存
|  | ftp_c_setting |  | USAGE: ftp_c_setting -v <ip address> -P <Port> -u <user name> -p <password>
|  | ftp_c_state |  | 「ftp_client setting」の状態を表示します
| HTTP server | http_webserver | USAGE: http_webserver <dir> dir: directory server, default is ./ # change IP network setting # upload file # download file | Ex1: http_webserver Set directory default /mnt/command/file/ as server Custom : http_webserver_upload <dir_server> Ex2 : http_webserver /mnt/media_support/ Set directory /mnt/media_support/ as server ブラウザからアクセスできるリンクも表示します。 例： # Link access to server : http://192.168.0.46:8008
Stream | HTTP stream | http_stream 出力：MJPEG | USAGE: http_stream -P <Port> -e <enable stream mode> -P : Port default : 8080 -e : 0 -> disable streaming. Default is 1 | portを設定しない場合は8080のデフォルトになります。 ブラウザで動画を再生できるすリンクも表示します。 # Link streaming server : http://192.168.0.46:8080/?action=stream | ISPのコマンドリストをご参考ください
| UDP stream | udp_stream 出力：H264 | USAGE: udp_stream -v <device ip> -P <Port> -e <enable stream mode> -v : device ip: ip of device want to get camera streaming -P : Port default : 1234 -e : 0 -> disable streaming. Default is 1 | portを設定しない場合は1234のデフォルトになります。 VLCで動画を再生できるリンクも表示します。 # Link streaming for device ip 192.168.0.47 : udp://@:1234
| UVC stream | uvc_stream 出力：MJPEG | USAGE: uvc_stream -e <enable stream mode> -e : 0 -> disable streaming. Default is 1
| Connect | stream_connect | fh-linux# stream_connect -h USAGE 1 : stream_connect -> show running background command USAGE 2 : stream_connect (w) -c <command> -> run command in background 3 : stream_connect (w) -r <request> -> send request to background command 4 : stream_connect -q -> exit background command (w) : input w for waiting process finish cmd/shellscript_exam/にサンプルをご参考ください。 | stream_connect -c /mnt/cmd/bin/http_stream -> http_streamをバックグラウンド実行させます。 stream_connect -r mirror 1 -> 「mirror 1」のリクエストをバックグラウンドで実行しているhttp_streamプロセスに送ります. リクエストを送る機能は「カメラをストリーミングのコマンド」にしか使えません。 fh-linux# stream_connect /mnt/cmd/bin/http_stream fh-linux# stream_connect -q hn_cmd$ quit EXIT stream_connect finished fh-linux#
| WIFI | wifi_network | fh-linux# wifi_network USAGE: wifi_network -v <ip_adress> -g <gatewave> -m <net mask>
|  | wifi_setting | USAGE: wifi_setting -m <mode> -c <channel> -s <ssid> <pass> mode 0 : STATION mode 1 : AP mode (access point) 2 : Show wifi status 3 : Reset Wifi 4 : Delete running Wifi channel : 1 ~ 10 (use for AP mode) Ex 1 : wifi_setting -m 2 -> show Wifi status 2 : wifi_setting -m 0 -> set Wifi as STATION mode 3 : wifi_setting -m 0 -s BUFFALO 12345678 -> set wifi STATION mode access to BUFFALO 4 : wifi_setting -s "BUFFALO 3" 12345678 -> change SSID to BUFFALO 3 with PASS is 12345678
| TIMER | time | USAGE 1 : time -a => internet auto update time USAGE 2 : time -m <yyyy.mm.dd-hh:mm:(ss)> => manual update time Exam 1 : time -m 2020.7.1-15:5:15 2 : time -m 2020.7.1-15:5 USAGE 3 : time -t <time_zone> => set time_zone Exam 1 : time -t +9 -> set timezone to UTC+9 2 : time -t -9:30 -> set timezone to UTC-9:30 | fh-linux# time -m 2020.7.1-15:15 Wed Jul 1 15:15:00 2020 UTC+9 fh-linux# time -t +7 Wed Jul 1 13:15:04 2020 UTC+7 fh-linux# time Wed Jul 1 13:15:07 2020 UTC+7
| Reset | reset_command | USAGE1: reset_command -g <GPIO_mode> -f <FTP_Client_mode> -i <I2C_mode> -s <SPI_mode> -u <UART_mode> -w <WIFI_mode> mode : 0 -> skip, 1 -> reset USAGE2: reset_command -S → Show reset configure | fh-linux# reset_command -S ----------------- GPIO 1 FTP_C 0 I2C 1 SPI 1 UART 1 WIFI 0 -----------------
| Help | help_command | 英語と日本語の説明を表示します。 | Japanese 例： cmd -1 parameter1 -2 parameter2 ・・・（cmd：コマンドの名前） このようなフォーマットのコマンドを利用するときに注意することがあります。 １．コマンドの形を見る場合は「cmd」か「cmd -h」です。 fh-linux# spi_send USAGE: spi_send <data 0> <data 1> <data 2> <....> fh-linux# spi_setting -h USAGE: spi_setting -m <mode> -b <bits> -c <clock> -D <Delay> -d <data_byte> ２．全部入力しなくてもいいです。必要なパラメータを設定するだけでいいです。 例えば上のspi_settingコマンドで、下記のようないくつの入力でも大丈夫です。 spi_setting -m 0 -b 8 -c 1000000 -D 0 -d 2 → 全部設定します spi_setting -m 1 → mode（モード）だけ設定します。 spi_setting -c 24000000 → clock（クロック）だけ設定します。 spi_setting -m 2 -d 3 → modeとdata_byteだけ設定します。 指定された項目だけ設定になります。 指定されない項目はすでに設定したら、そのままになるか、まだ設定していないとデフォルトになります。 ３．順番違ってもOKです。 English Example: cmd -1 parameter1 -2 parameter2 .... We need to pay attention when using the commands like above 1. Type 'cmd' or 'cmd -h' to show the formating of command fh-linux# spi_send USAGE: spi_send <data 0> <data 1> <data 2> <....> fh-linux# spi_setting -h USAGE: spi_setting -m <mode> -b <bits> -c <clock> -D <Delay> -d <data_byte> 2. We don't need to input all of parameters. You can set only needed parameters. For example with above spi_setting command, we have usages like below. spi_setting -m 0 -b 8 -c 1000000 -D 0 -d 2 → input all parameter. spi_setting -m 1 → just set only mode. spi_setting -c 24000000 → set only clock. spi_setting -m 2 -d 3 → set mode and data number. 3. We don't need to input parameters in the order.

## ブラウザ
PHPやHTMLで作成する。HTTP Server上
| System | 製品名
時間
| Network | DHCP/STATIC
STATIC IP
DNS
SUBNETMASK
GW
| Transfer | HTTP_S
HTTP_C
| Movie | CaptureStart
CaptureStop
| Camera | AE reference
AWB
Mirror